## Sheet1 (4)
18 | JWZ-15 | 位移指示 | 304 |  |  |  | 8 | 0.24
15 | XZ120*180 | 销轴PIN | 40Cr |  |  |  | 8 | 15.97
14 | 0-08 | 铭牌NAME PLATE | 316L |  |  |  | 1 | 0
13 | 0-07 | 运输固定SHIPPING BAR | 304 | 20 | 1000 | 280 | 8 | 25.12
12 | 0-06 | 压块CLIP | 304H | 10 | 70 | 40 | 80 | 0.23
| 0-05/2 | 套箍弧板 | 304H | 10 | 100 | 20 | 8
| 0-05/1 | 套箍 | 304H | 10 | 3062 | 37 | 4 |  | 内径
11 | 0-05 | 套箍COLLAR | 304H |  |  | 37 | 4 | 28.35
10 | 0-04 | 检测支耳MONITOR BRACKET | 304H | 10 | 100 | 60 | 2 | 0.4
9 | 0-03 | 销轴夹PIN CLIP | 304 | 2 | 167 | 140 | 16 | 0.39
| 0-02/2 | 支管 | 20 | Ø168*10L=860 |  |  | 8
| 0-02/1 | 常平板GIMBAL RING | A516Gr70 | 80 | 3784 | 620 | 8
8 | 0-02 | 常平环GIMBAL RING | A516Gr70 |  |  |  | 2 | 4828.62
7 | 0-01 | 铰链板HINGED | 304H | 40 | 990 | 550 | 8 | 168.3
| M12X35 | 螺栓GB/T5783 |  |  |  |  | 20
| M12 | 螺母GB/T6170 |  |  |  |  | 20
| 0-602W | 钢板 | 304 | 10 | 65 | 50 | 20 | 0.2
| 0-601W | 支耳 | 304 | 10 | 170 | 50 | 20 | 0.6
6 | 0-60 | 外护套支耳组件COVER LIP | 304/Q235B |  |  |  | 20 | 0.908
5 | 0-50 | 报警组件MONITOR | 304 |  |  |  | 2 | 1.95
| 0-403W | 垫板BASE PLATE | 304H | 2 | 500 | 50 | 8 | 0.4 | 500X50X2
| 0-402W | 铰链板YOKE PLATE | 304H | 40 | 690 | 550 | 8 | 114.21
| 0-401W | 铰链板HINGE PLATE | 304H | 80 | 744 | 500 | 2 | 227.84
4 | 0-40 | 铰链组件HINGED ASSEMBLY | 304H |  |  |  | 2 | 686.24
| 0-303 | 保温组件INSULATION | 含锆纤维毯+陶纤布+304钢丝网 |  |  |  | 2 | 4.39
| HB1-200*121*20 | 垫圈WASHER | 304 |  |  |  | 2 | 3.16
| XZ 120*190 | 销轴PIN | 40Cr |  |  |  | 2 | 16.87
| 0-302W | 盖板CAP PLATE | 304 | 30 | 400 | 400 | 2 | 34.66
| 0-301W | 支座管TRUNNION PIPE | 304H | Ø325*20L=350 |  |  | 2 | 44.63
| ZJG3048*25*1064 | 中间接管MID PIPE | 304H |  |  |  | 1 | 1995.71
3 | 0-30 | 中间接管组件MID PIPE ASSEMBLY | 304H |  |  |  | 1 | 2203.12
| 0-20/0-2014W | 支板筋板 | 304H | 25 | 951 | 749 | 8 | 66.9
| 0-20/0-2013W | 支板筋板 | 304H | 25 | 951 | 749 | 8 | 66.17
| 0-20/0-2012W | 抗扭挡块4 | 304H | 60 | 130 | 105 | 16 | 5.59
| 0-20/0-2011W | 抗扭挡块3 | 304H | 60 | 112 | 80 | 32 | 3.72
| 0-20/0-209W | 抗扭挡块2 | 304H | 40 | 130 | 60 | 16 | 2.46
| 0-20/0-208W | 抗扭挡块 | 304H | 40 | 150 | 60 | 16 | 2.69
| HB1-160*121*20 | 垫圈WASHER | 304 | 20 |  |  | 4 | 1.37
| XZ 120*180 | 销轴PIN | 40Cr |  |  |  | 4 | 15.98
| HB1-440*121*30 | 盖板CAP PLATE | 304 | 30 |  |  | 4 | 33.44
| 0-20/0-207 | 内保温组件INSULATION | 含锆纤维毯+陶纤布+304钢丝网 |  |  |  | 4 | 4.85
| 0-20/0-206W | 支座管TRUNNION PIPE | 304H | Ø325*20L=350 |  |  | 4 | 45.82
| 0-20/0-205W | 支板GUSSET | 304H | 60 | 540 | 440 | 4 | 66.12
| 0-20/0-204W | 支板GUSSET | 304H | 60 | 540 | 440 | 4 | 66.12
| 0-20/0-203W | 支板GUSSET | 304H | 60 | 1160 | 400 | 8 | 175.81
| 0-20/0-202W | 弧板BEARING PLATE | 304H | 60 | 3593 | 300 | 4 | 520.73 | 内径3098
| 0-20/0-201W | 剪力板SHEAR PAD | 304H | 65 | 3661 | 85 | 8 | 127.42 | 内径3048
| 120*53*5.5 L=4000 | 槽钢 | Q235A | 120*53*5.5 L=4000 |  |  | 8 | 47.2
| 0-20-201W | 扭力板TORSION PLATE | A516Gr70 | 60 | 4400 | 400 | 4 | 820.99
| 0-20/0-20-20 | 扭力板组件 | A516Gr.70/Q235A |  |  |  | 4 | 915.39
| 0-20-102W | 扭力管内部加强板 | Q345B | 40 | 280 | 554 | 4 | 332.34
| 0-20-101W | 扭力管TORSION PIPE | 304 | Ø325*20L=3780 |  |  | 4 | 554.47
| 0-20/0-20-10 | 扭力管组件 | 304/Q345B |  |  |  | 4 | 886.81
| JG3048*25*600 | 接管PIPE | 304H |  |  |  | 2 | 1109.62 | 坡口见详图1
2 | 0-20 | 接管组件PIPE ASSEMBLY | 304H/A516 Gr.70 |  |  |  | 2 | 7998.08
| 0-10/φ10*15 | 堵头SEAL BAR | 304 | φ10*15 |  |  | 2
| 0-10/0-105W | 固定板 | 304 | 3 | 40 | 30 | 2 | 0.02
| 0-10/0-104W | 不锈钢丝网 | 304 |  |  |  | 4 | 0.001
| 0-10/0-103W | 接管 | 304 | Ø17*3.2 |  |  | 2 | 0.1
| 0-10/0-102W | 接管 | 304 | Ø17*3.2 |  |  | 2 | 0.1
| 0-10/0-101W | 波纹管 | Incoloy800H |  |  |  | 2 | 315
1 | 0-10 | 波纹管组件BELLOWS | Incoloy800H/304 |  |  |  | 2 | 315.2
序号 | 代号 | 名称 | 材料 | 厚度 | 长度 | 宽度 | 数量 | 单重 | 备注

## Sheet1 (3)
18 | JWZ-15 | 位移指示 | 304 |  |  |  | 8 | 0.24
15 | XZ120*180 | 销轴PIN | 40Cr |  |  |  | 8 | 15.97
14 | 0-08 | 铭牌NAME PLATE | 316L |  |  |  | 1 | 0
13 | 0-07 | 运输固定SHIPPING BAR | 304 | 20 | 1000 | 280 | 8 | 25.12
12 | 0-06 | 压块CLIP | 304H | 10 | 70 | 40 | 80 | 0.23
| 0-05/2 | 套箍弧板 | 304H | 10 | 100 | 20 | 8
| 0-05/1 | 套箍 | 304H | 10 | 3062 | 37 | 4 |  | 内径
11 | 0-05 | 套箍COLLAR | 304H |  |  | 37 | 4 | 28.35
10 | 0-04 | 检测支耳MONITOR BRACKET | 304H | 10 | 100 | 60 | 2 | 0.4
9 | 0-03 | 销轴夹PIN CLIP | 304 | 2 | 167 | 140 | 16 | 0.39
| 0-02/2 | 支管 | 20 | Ø168*10L=860 |  |  | 8
| 0-02/1 | 常平板GIMBAL RING | A516Gr70 | 80 | 3784 | 620 | 8
8 | 0-02 | 常平环GIMBAL RING | A516Gr70 |  |  |  | 2 | 4828.62
7 | 0-01 | 铰链板HINGED | 304H | 40 | 990 | 550 | 8 | 168.3
| M12X35 | 螺栓GB/T5783 |  |  |  |  | 20
| M12 | 螺母GB/T6170 |  |  |  |  | 20
| 0-602W | 钢板 | 304 | 10 | 65 | 50 | 20 | 0.2
| 0-601W | 支耳 | 304 | 10 | 170 | 50 | 20 | 0.6
6 | 0-60 | 外护套支耳组件COVER LIP | 304/Q235B |  |  |  | 20 | 0.908
5 | 0-50 | 报警组件MONITOR | 304 |  |  |  | 2 | 1.95
| 0-403W | 垫板BASE PLATE | 304H | 2 | 500 | 50 | 8 | 0.4 | 500X50X2
| 0-402W | 铰链板YOKE PLATE | 304H | 40 | 690 | 550 | 8 | 114.21
| 0-401W | 铰链板HINGE PLATE | 304H | 80 | 744 | 500 | 2 | 227.84
4 | 0-40 | 铰链组件HINGED ASSEMBLY | 304H |  |  |  | 2 | 686.24
| 0-303 | 保温组件INSULATION | 含锆纤维毯+陶纤布+304钢丝网 |  |  |  | 2 | 4.39
| HB1-200*121*20 | 垫圈WASHER | 304 |  |  |  | 2 | 3.16
| XZ 120*190 | 销轴PIN | 40Cr |  |  |  | 2 | 16.87
| 0-302W | 盖板CAP PLATE | 304 | 30 | 400 | 400 | 2 | 34.66
| 0-301W | 支座管TRUNNION PIPE | 304H | Ø325*20L=350 |  |  | 2 | 44.63
| ZJG3048*25*1064 | 中间接管MID PIPE | 304H |  |  |  | 1 | 1995.71
3 | 0-30 | 中间接管组件MID PIPE ASSEMBLY | 304H |  |  |  | 1 | 2203.12
| 0-20/0-2014W | 支板筋板 | 304H | 25 | 951 | 749 | 8 | 66.9
| 0-20/0-2013W | 支板筋板 | 304H | 25 | 951 | 749 | 8 | 66.17
| 0-20/0-2012W | 抗扭挡块4 | 304H | 60 | 130 | 105 | 16 | 5.59
| 0-20/0-2011W | 抗扭挡块3 | 304H | 60 | 112 | 80 | 32 | 3.72
| 0-20/0-209W | 抗扭挡块2 | 304H | 40 | 130 | 60 | 16 | 2.46
| 0-20/0-208W | 抗扭挡块 | 304H | 40 | 150 | 60 | 16 | 2.69
| HB1-160*121*20 | 垫圈WASHER | 304 | 20 |  |  | 4 | 1.37
| XZ 120*180 | 销轴PIN | 40Cr |  |  |  | 4 | 15.98
| HB1-440*121*30 | 盖板CAP PLATE | 304 | 30 |  |  | 4 | 33.44
| 0-20/0-207 | 内保温组件INSULATION | 含锆纤维毯+陶纤布+304钢丝网 |  |  |  | 4 | 4.85
| 0-20/0-206W | 支座管TRUNNION PIPE | 304H | Ø325*20L=350 |  |  | 4 | 45.82
| 0-20/0-205W | 支板GUSSET | 304H | 60 | 540 | 440 | 4 | 66.12
| 0-20/0-204W | 支板GUSSET | 304H | 60 | 540 | 440 | 4 | 66.12
| 0-20/0-203W | 支板GUSSET | 304H | 60 | 1160 | 400 | 8 | 175.81
| 0-20/0-202W | 弧板BEARING PLATE | 304H | 60 | 3593 | 300 | 4 | 520.73 | 内径3098
| 0-20/0-201W | 剪力板SHEAR PAD | 304H | 60 | 3661 | 85 | 8 | 127.42 | 内径3048
| 120*53*5.5 L=4000 | 槽钢 | Q235A | 120*53*5.5 L=4000 |  |  | 8 | 47.2
| 0-20-201W | 扭力板TORSION PLATE | A516Gr70 | 60 | 4400 | 400 | 4 | 820.99
| 0-20/0-20-20 | 扭力板组件 | A516Gr.70/Q235A |  |  |  | 4 | 915.39
| 0-20-102W | 扭力管内部加强板 | Q345B | 40 | 280 | 554 | 4 | 332.34
| 0-20-101W | 扭力管TORSION PIPE | 304 | Ø325*20L=3780 |  |  | 4 | 554.47
| 0-20/0-20-10 | 扭力管组件 | 304/Q345B |  |  |  | 4 | 886.81
| JG3048*25*600 | 接管PIPE | 304H |  |  |  | 2 | 1109.62 | 坡口见详图1
2 | 0-20 | 接管组件PIPE ASSEMBLY | 304H/A516 Gr.70 |  |  |  | 2 | 7998.08
| 0-10/φ10*15 | 堵头SEAL BAR | 304 | φ10*15 |  |  | 2
| 0-10/0-105W | 固定板 | 304 | 3 | 40 | 30 | 2 | 0.02
| 0-10/0-104W | 不锈钢丝网 | 304 |  |  |  | 4 | 0.001
| 0-10/0-103W | 接管 | 304 | Ø17*3.2 |  |  | 2 | 0.1
| 0-10/0-102W | 接管 | 304 | Ø17*3.2 |  |  | 2 | 0.1
| 0-10/0-101W | 波纹管 | Incoloy800H |  |  |  | 2 | 315
1 | 0-10 | 波纹管组件BELLOWS | Incoloy800H/304 |  |  |  | 2 | 315.2
序号 | 代号 | 名称 | 材料 | 厚度 | 长度 | 宽度 | 数量 | 单重 | 备注
该行填写时注意删除 |  |  |  | 该行填写时注意删除厚度只要填数字，不要加字母，单位统一为mm，可带小数点。 | 该行填写时注意删除 ，长度栏填写非以号代图件的尺寸，默认为长度，单位为mm，如果是圆形零件填写直径，填写为‘直径XXX’, | 该行填写时注意删除 ，宽度栏填写非以号代图件的尺寸，默认为长度，单位为mm，如果是圆形零件填写内径，填写为‘内径XXX’, | 该行填写时注意删除 ，数量栏填写一件产品里所有零件的数量，包括组件中的数量 | 该行填写时注意删除 ，

## Sheet1
18 | JWZ-15 | 位移指示 | 304 |  |  |  | 8 | 0.24
17 | NC2994*2940*10-580 | 内衬筒 | 304H |  |  |  | 2 | 430.93
16 | WT3277*4-510 | 外护套COVER | 304 |  |  |  | 2 | 166.72
15 | XZ120*180 | 销轴PIN | 40Cr |  |  |  | 8 | 15.97
14 | 0-08 | 铭牌NAME PLATE | 316L |  |  |  | 1 | 0
13 | 0-07 | 运输固定SHIPPING BAR | 304 | 20 | 1000 | 280 | 8 | 25.12
12 | 0-06 | 压块CLIP | 304H | 10 | 70 | 40 | 80 | 0.23
| 0-05/2 | 套箍弧板 | 304H | 10 | 100 | 20 | 8
| 0-05/1 | 套箍 | 304H | 10 | Ø3062 | 37 | 4 |  | 内径
11 | 0-05 | 套箍COLLAR | 304H |  |  | 37 | 4 | 28.35
10 | 0-04 | 检测支耳MONITOR BRACKET | 304H | 10 | 100 | 60 | 2 | 0.4
9 | 0-03 | 销轴夹PIN CLIP | 304 | 2 | 167 | 140 | 16 | 0.39
| 0-02/2 | 支管 | 20 | Ø168*10L=860 |  |  | 8
| 0-02/1 | 常平板GIMBAL RING | A516Gr70 | 80 | 3784 | 620 | 8
8 | 0-02 | 常平环GIMBAL RING | A516Gr70 |  |  |  | 2 | 4828.62
7 | 0-01 | 铰链板HINGED | 304H | 40 | 990 | 550 | 8 | 168.3
| M12X35 | 螺栓GB/T5783 |  |  |  |  | 20
| M12 | 螺母GB/T6170 |  |  |  |  | 20
| 0-602W | 钢板 | 304 | 10 | 65 | 50 | 20 | 0.2
| 0-601W | 支耳 | 304 | 10 | 170 | 50 | 20 | 0.6
6 | 0-60 | 外护套支耳组件COVER LIP | 304/Q235B |  |  |  | 20 | 0.908
5 | 0-50 | 报警组件MONITOR | 304 |  |  |  | 2 | 1.95
| 0-403W | 垫板BASE PLATE | 304H | 2 | 500 | 50 | 8 | 0.4 | 500X50X2
| 0-402W | 铰链板YOKE PLATE | 304H | 40 | 690 | 550 | 8 | 114.21
| 0-401W | 铰链板HINGE PLATE | 304H | 80 | 744 | 500 | 2 | 227.84
4 | 0-40 | 铰链组件HINGED ASSEMBLY | 304H |  |  |  | 2 | 686.24
| 0-303 | 保温组件INSULATION | 含锆纤维毯+陶纤布+304钢丝网 |  |  |  | 2 | 4.39
| HB1-200*121*20 | 垫圈WASHER | 304 |  |  |  | 2 | 3.16
| XZ 120*190 | 销轴PIN | 40Cr |  |  |  | 2 | 16.87
| 0-302W | 盖板CAP PLATE | 304 | 30 | 400 | 400 | 2 | 34.66
| 0-301W | 支座管TRUNNION PIPE | 304H | Ø325*20L=350 |  |  | 2 | 44.63
| ZJG3048*25*1064 | 中间接管MID PIPE | 304H |  |  |  | 1 | 1995.71
3 | 0-30 | 中间接管组件MID PIPE ASSEMBLY | 304H |  |  |  | 1 | 2203.12
| 0-20/0-2014W | 支板筋板 | 304H | 25 | 951 | 749 | 8 | 66.9
| 0-20/0-2013W | 支板筋板 | 304H | 25 | 951 | 749 | 8 | 66.17
| 0-20/0-2012W | 抗扭挡块4 | 304H | 60 | 130 | 105 | 16 | 5.59
| 0-20/0-2011W | 抗扭挡块3 | 304H | 60 | 112 | 80 | 32 | 3.72
| 0-20/0-209W | 抗扭挡块2 | 304H | 40 | 130 | 60 | 16 | 2.46
| 0-20/0-208W | 抗扭挡块 | 304H | 40 | 150 | 60 | 16 | 2.69
| HB1-160*121*20 | 垫圈WASHER | 304 | 20 | 160外 | 121内 | 4 | 1.37
| XZ 120*180 | 销轴PIN | 40Cr |  |  |  | 4 | 15.98
| HB1-440*121*30 | 盖板CAP PLATE | 304 | 30 | 440外 | 121内 | 4 | 33.44
| 0-20/0-207 | 内保温组件INSULATION | 含锆纤维毯+陶纤布+304钢丝网 |  |  |  | 4 | 4.85
| 0-20/0-206W | 支座管TRUNNION PIPE | 304H | Ø325*20L=350 |  |  | 4 | 45.82
| 0-20/0-205W | 支板GUSSET | 304H | 60 | 540 | 440 | 4 | 66.12
| 0-20/0-204W | 支板GUSSET | 304H | 60 | 540 | 440 | 4 | 66.12
| 0-20/0-203W | 支板GUSSET | 304H | 60 | 1160 | 400 | 8 | 175.81
| 0-20/0-202W | 弧板BEARING PLATE | 304H | 60 | 3593弧 | 300 | 4 | 520.73 | 内径3098
| 0-20/0-201W | 剪力板SHEAR PAD | 304H | 60 | 3661弧 | 85 | 8 | 127.42 | 内径3048
| 120*53*5.5 L=4000 | 槽钢 | Q235A | 120*53*5.5 L=4000 |  |  | 8 | 47.2
| 0-20-201W | 扭力板TORSION PLATE | A516Gr70 | 60 | 4400 | 400 | 4 | 820.99
| 0-20/0-20-20 | 扭力板组件 | A516Gr.70/Q235A |  |  |  | 4 | 915.39
| 0-20-102W | 扭力管内部加强板 | Q345B | 40 | 280 | 554 | 4 | 332.34
| 0-20-101W | 扭力管TORSION PIPE | 304 | Ø325*20L=3780 |  |  | 4 | 554.47
| 0-20/0-20-10 | 扭力管组件 | 304/Q345B |  |  |  | 4 | 886.81
| JG3048*25*600 | 接管PIPE | 304H |  |  |  | 2 | 1109.62 | 坡口见详图1
2 | 0-20 | 接管组件PIPE ASSEMBLY | 304H/A516 Gr.70 |  |  |  | 2 | 7998.08
| 0-10/φ10*15 | 堵头SEAL BAR | 304 | φ10*15 |  |  | 2
| 0-10/0-105W | 固定板 | 304 | 3 | 40 | 30 | 2 | 0.02
| 0-10/0-104W | 不锈钢丝网 | 304 |  |  |  | 4 | 0.001
| 0-10/0-103W | 接管 | 304 | Ø17*3.2 |  |  | 2 | 0.1
| 0-10/0-102W | 接管 | 304 | Ø17*3.2 |  |  | 2 | 0.1
| 0-10/0-101W | 波纹管 | Incoloy800H |  |  |  | 2 | 315
1 | 0-10 | 波纹管组件BELLOWS | Incoloy800H/304 |  |  |  | 2 | 315.2
序号 | 代号 | 名称 | 材料 | 厚度 | 长度 | 宽度 | 数量 | 单重 | 备注
0 | 1 | 2 | 3 | 4 | 5 | 6 | 7 | 8

## Sheet1 (2)
17 | NC2994*2940*10-580 | 内衬筒 | 304H |  |  |  | 2 | 430.93
16 | WT3277*4-510 | 外护套COVER | 304 |  |  |  | 2 | 166.72
13 | 0-07 | 运输固定SHIPPING BAR | 304 | 20 | 1000 | 280 | 8 | 25.12
12 | 0-06 | 压块CLIP | 304H | 10 | 70 | 40 | 80 | 0.23
| 0-05/2 | 套箍弧板 | 304H | 10 | 100 | 20 | 8
| 0-05/1 | 套箍 | 304H | 10 | Ø3062 | 37 | 4 |  | 内径
10 | 0-04 | 检测支耳MONITOR BRACKET | 304H | 10 | 100 | 60 | 2 | 0.4
9 | 0-03 | 销轴夹PIN CLIP | 304 | 2 | 167 | 140 | 16 | 0.39
| 0-02/1 | 常平板GIMBAL RING | A516Gr70 | 80 | 3784 | 620 | 8
7 | 0-01 | 铰链板HINGED | 304H | 40 | 990 | 550 | 8 | 168.3
| 0-602W | 钢板 | 304 | 10 | 65 | 50 | 20 | 0.2
| 0-403W | 垫板BASE PLATE | 304H | 2 | 500 | 50 | 8 | 0.4 | 500X50X2
| 0-402W | 铰链板YOKE PLATE | 304H | 40 | 690 | 550 | 8 | 114.21
| 0-401W | 铰链板HINGE PLATE | 304H | 80 | 744 | 500 | 2 | 227.84
| HB1-200*121*20 | 垫圈WASHER | 304 |  |  |  | 2 | 3.16
| 0-302W | 盖板CAP PLATE | 304 | 30 | 400 | 400 | 2 | 34.66
| ZJG3048*25*1064 | 中间接管MID PIPE | 304H |  |  |  | 1 | 1995.71
| 0-20/0-2014W | 支板筋板 | 304H | 25 | 951 | 749 | 8 | 66.9
| 0-20/0-2013W | 支板筋板 | 304H | 25 | 951 | 749 | 8 | 66.17
| 0-20/0-2012W | 抗扭挡块4 | 304H | 60 | 130 | 105 | 16 | 5.59
| 0-20/0-2011W | 抗扭挡块3 | 304H | 60 | 112 | 80 | 32 | 3.72
| 0-20/0-209W | 抗扭挡块2 | 304H | 40 | 130 | 60 | 16 | 2.46
| 0-20/0-208W | 抗扭挡块 | 304H | 40 | 150 | 60 | 16 | 2.69
| HB1-160*121*20 | 垫圈WASHER | 304 | 20 | 160外 | 121内 | 4 | 1.37
| HB1-440*121*30 | 盖板CAP PLATE | 304 | 30 | 440外 | 121内 | 4 | 33.44
| 0-20/0-205W | 支板GUSSET | 304H | 60 | 540 | 440 | 4 | 66.12
| 0-20/0-204W | 支板GUSSET | 304H | 60 | 540 | 440 | 4 | 66.12
| 0-20/0-203W | 支板GUSSET | 304H | 60 | 1160 | 400 | 8 | 175.81
| 0-20/0-202W | 弧板BEARING PLATE | 304H | 60 | 3593弧 | 300 | 4 | 520.73 | 内径3098
| 0-20/0-201W | 剪力板SHEAR PAD | 304H | 60 | 3661弧 | 85 | 8 | 127.42 | 内径3048
| 0-20-201W | 扭力板TORSION PLATE | A516Gr70 | 60 | 4400 | 400 | 4 | 820.99
| 0-20-102W | 扭力管内部加强板 | Q345B | 40 | 280 | 554 | 4 | 332.34
| JG3048*25*600 | 接管PIPE | 304H |  |  |  | 2 | 1109.62 | 坡口见详图1
| 0-10/0-105W | 固定板 | 304 | 3 | 40 | 30 | 2 | 0.02
序号 | 代号 | 名称 | 材料 | 厚度 | 长度 | 宽度 | 数量 | 单重 | 备注
0 | 1 | 2 | 3 | 4 | 5 | 6 | 7 | 8