## Sheet1 (2)
1 | 0-01 | 检测支耳MONITOR BRACKET | 304H | 10 | 100 | 60 | 1 | 0.4
| 0-02（1） | 套箍COLLAR | 304H | 10 | 4804 |  | 2 | 28.34 | 内径3061
| 0-02（2） | 套箍弧板 | 304H | 10 | 100 | 37 | 2 | 28.34
| 0-03 | 压块CLIP | 304H | 10 | 92 | 40 | 40 | 0.23
| 0-04 | 运输固定件SHIPPING BAR | 304 | 30 | 2200 | 260 | 4 | 71.94
| 0-05 | 铭牌NAME PLATE | 316L |  |  |  | 1 | 0
2 | 0-10 | 波纹管组件Bellows | Incoloy800H |  |  |  | 1 | 315.2
| 0-102W | 接管 | 304 | φ17.4*3.2L=92 | 92 |  | 1 | 0.1
| 0-103W | 接管 | 304 | φ17.4*3.2L=50 | 50 |  | 1 | 0.1
| 0-106W | 固定板 | 304 | 3 | 40 | 30 | 1 | 0.02
3 | 0-20 | 接管组件PIPE ASSEMBLY | 304H/A516Gr.70 |  |  |  | 1 | 8866.07
| 0-2014W | 支板筋板 | 304H | 25 | 951 | 749 | 8 | 66.9
| 0-2013W | 支板筋板 | 304H | 25 | 951 | 749 | 8 | 66.17
| 0-2012 | 内保温组件INSULATION | 含锆纤维毯+陶纤布+304钢丝网 |  |  |  | 4 | 2.48
| 0-2011W | 抗扭挡块4 | 304H | 60 | 130 | 105 | 16 | 5.59
| 0-209W | 抗扭挡块3 | 304H | 60 | 80 | 112 | 32 | 3.72
| 0-208W | 抗扭挡块2 | 304H | 60 | 130 | 40 | 16 | 2.46
| 0-207W | 抗扭挡块 | 304H | 60 | 150 | 40 | 20 | 2.69
| HB1-160*121*12 | 垫圈WASHER | 304 |  |  |  | 4 | 0.82
| XZ 120*170 | 销轴PIN | 40Cr |  |  |  | 4 | 15.09
| HB1-440*121*30 | 盖板CAP PLATE | 304 |  |  |  | 4 | 33.44
| 0-206W | 支座管TRUNNION PIPE | 304H | φ325*20L=316 |  |  | 4 | 45.82
| 0-205W | 支板GUSSET | 304H | 60 | 542 | 440 | 4 | 65.96
| 0-204W | 支板GUSSET | 304H | 60 | 542 | 440 | 4 | 65.96
| 0-203W | 支板GUSSET | 304H | 60 | 1160 | 400 | 8 | 175.42
| 0-202W | 弧板BEARING PLATE | 304H | 60 | 3596 | 300 | 2 | 520.84
| 0-201W | 剪力板SHEAR PAD | 304H | 60 | 3590 | 85 | 8 | 127.27 | 内径3048
| 120*53*5.5 L=4000 | 槽钢 | Q235A |  |  |  | 4 | 47.2
| 0-20-201W | 扭力板TORSION PLATE | A516Gr70 | 60 | 4400 | 400 | 2 | 822.02
4 | 0-20-20 | 扭力板组件 | A516Gr.70/Q235A |  |  |  | 2 | 916.42
| 0-20-102W | 扭力管内部加强板 | A516Gr.70 | 25 | 3780 | 310 | 4 | 196.58
| 0-20-101W | 扭力管TORSION PIPE | 304 | φ325*20L=3780 |  |  | 4 | 563.09
5 | 0-20-10 | 扭力管组件 | 304/A516Gr.70 |  |  |  | 2 | 956.25
6 | 0-30 | 接管组件PIPE ASSEMBLY | 304H/A516Gr.70 |  |  |  | 1 | 8869.68
| 0-2014W | 支板筋板 | 304H | 25 | 951 | 749 | 8 | 66.9
| 0-2013W | 支板筋板 | 304H | 25 | 951 | 749 | 8 | 66.17
| 0-2012 | 内保温组件INSULATION | 含锆纤维毯+陶纤布+304钢丝网 |  |  |  | 4 | 2.48
| 0-2011W | 抗扭挡块4 | 304H | 60 | 130 | 105 | 16 | 5.59
| HB1-160*121*12 | 垫圈WASHER | 304 | 12 |  |  | 4 | 0.82
| XZ 120*170 | 销轴PIN | 40Cr |  |  |  | 4 | 15.09
| HB1-440*121*30 | 盖板CAP PLATE | 304 | 30 |  |  | 4 | 33.44
| 0-209W | 抗扭挡块3 | 304H | 60 | 80 | 112 | 32 | 3.72
| 0-208W | 抗扭挡块2 | 304H | 60 | 130 | 40 | 16 | 2.46
| 0-207W | 抗扭挡块 | 304H | 60 |  |  | 20 | 2.69
| 0-206W | 支座管TRUNNION PIPE | 304H | φ325*20L=316 |  |  | 4 | 45.82
| 0-205W | 支板GUSSET | 304H | 60 | 542 | 440 | 4 | 65.96
| 0-204W | 支板GUSSET | 304H | 60 | 542 | 440 | 4 | 65.96
| 0-203W | 支板GUSSET | 304H | 60 | 1160 | 400 | 8 | 175.42
| 0-202W | 弧板BEARING PLATE | 304H | 60 | 3596 | 300 | 4 | 520.84
| 0-201W | 剪力板SHEAR PAD | 304H | 60 | 3590 | 85 | 8 | 127.27 | 内径3048
| 120*53*5.5 L=4000 | 槽钢 | Q235A |  |  |  | 4 | 47.2
| 0-20-201W | 扭力板TORSION PLATE | A516Gr70 | 60 | 4400 | 400 | 2 | 822.02
7 | 0-20-20 | 扭力板组件 | A516Gr.70/Q235A |  |  |  | 2 | 916.42
| 0-20-102W | 扭力管内部加强板 | A516Gr.70 | 25 | 3780 | 310 | 4 | 196.58
| 0-20-101W | 扭力管TORSION PIPE | 304 | φ325*20L=3780 |  |  | 2 | 563.09
8 | 0-20-10 | 扭力管组件 | 304/A516Gr.70 |  |  |  | 2 | 956.25
9 | 0-40 | 铰链组件HINGED ASSEMBLY | 304H |  |  |  | 2 | 420.75
| 0-405W | 铰链卡HINGED STOP | 304H | 12 | 80 | 80 | 4 | 0.61
| 0-404W | 销轴夹PIN CLIP | 304 | 2 | 167 | 120 | 4 | 0.33
| XZ120*120 | 销轴PIN | 40Cr |  |  |  | 2 | 10.64
| JB1020*550*45-121*180 | 铰链板HINGED PLATE | 304H | 45 | 1020 | 550 | 2 | 195.21
| 0-403W | 垫板BASE PLATE | 304H | 2 | 550 | 30 | 4 | 0.24 | 550*30*2
| 0-402W | 铰链板YOKE PLATE | 304H | 25 | 550 | 450 | 4 | 45.66
| 0-401W | 铰链板HINGE PLATE | 304H | 45 | 620 | 550 | 2 | 121.23
10 | 0-50 | 报警组件MONITOR
| 0-502W | 盖帽 | 304H |  |  |  | 1 | 0.07
| DN20-PN1.6MPa | 阀门VALVE | 304 |  |  |  | 1 | 0.6
| DN20-CL3000 90° | 弯头ELBOW | 304 |  |  |  | 1 | 0.1
| DN20-CL3000NPT | 三通TEE | 304 |  |  |  | 1 | 0.2
| DN20-PN1.6MPa | 阀门 | 304 |  |  |  | 1 | 0.5
| 0-501W | 钢管PIPE | 304 |  |  |  | 1 | 0.3
11 | 0-60 | 外护套支耳组件COVER LIP
| M12X35 | 螺栓GB/T5783
| M12 | 螺母GB/T6170
| 0-602W | 钢板 | 304 | 10 | 65 | 50 | 1 | 0.2
| 0-601W | 支耳 | 304 | 10 | 166 | 50 | 1 | 0.6
| JWZ-15 | 位移指示 | 304 |  |  |  | 2 | 0.24
| WT3277*4-510 | 外护套COVER | 304 |  |  |  | 1 | 166.72
序号 | 代号 | 名称 | 材料 | 厚度 | 长 | 宽 | 数量 | 单重 | 备注

## Sheet1
1 | 0-01 | 检测支耳MONITOR BRACKET | 304H | 10 | 100 | 60 | 1 | 0.4
| 0-02（1） | 套箍COLLAR | 304H | 10 | 4804 |  | 2 | 28.34 | 内径3061
| 0-02（2） | 套箍弧板 | 304H | 10 | 100 | 37 | 2 | 28.34
| 0-03 | 压块CLIP | 304H | 10 | 92 | 40 | 40 | 0.23
| 0-04 | 运输固定件SHIPPING BAR | 304 | 30 | 2200 | 260 | 4 | 71.94
| 0-05 | 铭牌NAME PLATE | 316L |  |  |  | 1 | 0
2 | 0-10 | 波纹管组件Bellows | Incoloy800H |  |  |  | 1 | 315.2
| 0-102W | 接管 | 304 | φ17.4*3.2L=92 | 92 |  | 1 | 0.1
| 0-103W | 接管 | 304 | φ17.4*3.2L=50 | 50 |  | 1 | 0.1
| 0-106W | 固定板 | 304 | 3 | 40 | 30 | 1 | 0.02
3 | 0-20 | 接管组件PIPE ASSEMBLY | 304H/A516Gr.70 |  |  |  | 1 | 8866.07
| 0-2014W | 支板筋板 | 304H | 25 | 951 | 749 | 8 | 66.9
| 0-2013W | 支板筋板 | 304H | 25 | 951 | 749 | 8 | 66.17
| 0-2012 | 内保温组件INSULATION | 含锆纤维毯+陶纤布+304钢丝网 |  |  |  | 4 | 2.48
| 0-2011W | 抗扭挡块4 | 304H | 60 | 130 | 105 | 16 | 5.59
| 0-209W | 抗扭挡块3 | 304H | 60 | 80 | 112 | 32 | 3.72
| 0-208W | 抗扭挡块2 | 304H | 60 | 130 | 40 | 16 | 2.46
| 0-207W | 抗扭挡块 | 304H | 60 | 150 | 40 | 20 | 2.69
| HB1-160*121*12 | 垫圈WASHER | 304 |  |  |  | 4 | 0.82
| XZ 120*170 | 销轴PIN | 40Cr |  |  |  | 4 | 15.09
| HB1-440*121*30 | 盖板CAP PLATE | 304 |  |  |  | 4 | 33.44
| 0-206W | 支座管TRUNNION PIPE | 304H | φ325*20L=316 |  |  | 4 | 45.82
| 0-205W | 支板GUSSET | 304H | 60 | 542 | 440 | 4 | 65.96
| 0-204W | 支板GUSSET | 304H | 60 | 542 | 440 | 4 | 65.96
| 0-203W | 支板GUSSET | 304H | 60 | 1160 | 400 | 8 | 175.42
| 0-202W | 弧板BEARING PLATE | 304H | 60 | 3596 | 300 | 2 | 520.84
| 0-201W | 剪力板SHEAR PAD | 304H | 60 | 3590 | 85 | 8 | 127.27 | 内径3048
| 120*53*5.5 L=4000 | 槽钢 | Q235A |  |  |  | 4 | 47.2
| 0-20-201W | 扭力板TORSION PLATE | A516Gr70 | 60 | 4400 | 400 | 2 | 822.02
4 | 0-20-20 | 扭力板组件 | A516Gr.70/Q235A |  |  |  | 2 | 916.42
| 0-20-102W | 扭力管内部加强板 | A516Gr.70 | 25 | 3780 | 310 | 4 | 196.58
| 0-20-101W | 扭力管TORSION PIPE | 304 | φ325*20L=3780 |  |  | 4 | 563.09
5 | 0-20-10 | 扭力管组件 | 304/A516Gr.70 |  |  |  | 2 | 956.25
6 | 0-30 | 接管组件PIPE ASSEMBLY | 304H/A516Gr.70 |  |  |  | 1 | 8869.68
| 0-2014W | 支板筋板 | 304H | 25 | 951 | 749 | 8 | 66.9
| 0-2013W | 支板筋板 | 304H | 25 | 951 | 749 | 8 | 66.17
| 0-2012 | 内保温组件INSULATION | 含锆纤维毯+陶纤布+304钢丝网 |  |  |  | 4 | 2.48
| 0-2011W | 抗扭挡块4 | 304H | 60 | 130 | 105 | 16 | 5.59
| HB1-160*121*12 | 垫圈WASHER | 304 | 12 |  |  | 4 | 0.82
| XZ 120*170 | 销轴PIN | 40Cr |  |  |  | 4 | 15.09
| HB1-440*121*30 | 盖板CAP PLATE | 304 | 30 |  |  | 4 | 33.44
| 0-209W | 抗扭挡块3 | 304H | 60 | 80 | 112 | 32 | 3.72
| 0-208W | 抗扭挡块2 | 304H | 60 | 130 | 40 | 16 | 2.46
| 0-207W | 抗扭挡块 | 304H | 60 |  |  | 20 | 2.69
| 0-206W | 支座管TRUNNION PIPE | 304H | φ325*20L=316 |  |  | 4 | 45.82
| 0-205W | 支板GUSSET | 304H | 60 | 542 | 440 | 4 | 65.96
| 0-204W | 支板GUSSET | 304H | 60 | 542 | 440 | 4 | 65.96
| 0-203W | 支板GUSSET | 304H | 60 | 1160 | 400 | 8 | 175.42
| 0-202W | 弧板BEARING PLATE | 304H | 60 | 3596 | 300 | 4 | 520.84
| 0-201W | 剪力板SHEAR PAD | 304H | 60 | 3590 | 85 | 8 | 127.27 | 内径3048
| 120*53*5.5 L=4000 | 槽钢 | Q235A |  |  |  | 4 | 47.2
| 0-20-201W | 扭力板TORSION PLATE | A516Gr70 | 60 | 4400 | 400 | 2 | 822.02
7 | 0-20-20 | 扭力板组件 | A516Gr.70/Q235A |  |  |  | 2 | 916.42
| 0-20-102W | 扭力管内部加强板 | A516Gr.70 | 25 | 3780 | 310 | 4 | 196.58
| 0-20-101W | 扭力管TORSION PIPE | 304 | φ325*20L=3780 |  |  | 2 | 563.09
8 | 0-20-10 | 扭力管组件 | 304/A516Gr.70 |  |  |  | 2 | 956.25
9 | 0-40 | 铰链组件HINGED ASSEMBLY | 304H |  |  |  | 2 | 420.75
| 0-405W | 铰链卡HINGED STOP | 304H | 12 | 80 | 80 | 4 | 0.61
| 0-404W | 销轴夹PIN CLIP | 304 | 2 | 167 | 120 | 4 | 0.33
| XZ120*120 | 销轴PIN | 40Cr |  |  |  | 2 | 10.64
| JB1020*550*45-121*180 | 铰链板HINGED PLATE | 304H | 45 | 1020 | 550 | 2 | 195.21
| 0-403W | 垫板BASE PLATE | 304H | 2 | 550 | 30 | 4 | 0.24 | 550*30*2
| 0-402W | 铰链板YOKE PLATE | 304H | 25 | 550 | 450 | 4 | 45.66
| 0-401W | 铰链板HINGE PLATE | 304H | 45 | 620 | 550 | 2 | 121.23
10 | 0-50 | 报警组件MONITOR
| 0-502W | 盖帽 | 304H |  |  |  | 1 | 0.07
| DN20-PN1.6MPa | 阀门VALVE | 304 |  |  |  | 1 | 0.6
| DN20-CL3000 90° | 弯头ELBOW | 304 |  |  |  | 1 | 0.1
| DN20-CL3000NPT | 三通TEE | 304 |  |  |  | 1 | 0.2
| DN20-PN1.6MPa | 阀门 | 304 |  |  |  | 1 | 0.5
| 0-501W | 钢管PIPE | 304 |  |  |  | 1 | 0.3
|  | 压力表PRESSURE GAUGE | 304 |  |  |  | 1 | 0.232
11 | 0-60 | 外护套支耳组件COVER LIP
| M12X35 | 螺栓GB/T5783
| M12 | 螺母GB/T6170
| 0-602W | 钢板 | 304 | 10 | 65 | 50 | 1 | 0.2
| 0-601W | 支耳 | 304 | 10 | 166 | 50 | 1 | 0.6
| JWZ-15 | 位移指示 | 304 |  |  |  | 2 | 0.24
| WT3277*4-510 | 外护套COVER | 304 |  |  |  | 1 | 166.72
序号 | 代号 | 名称 | 材料 | 厚度 | 长 | 宽 | 数量 | 单重 | 备注